## Sheet1
SPARE PARTS LIST OF E-G-S900
N0. | CODE | NAME |  | CHINESE | NEW CODE | MODEL | QUY. | MATERIAL | REMARK | PRICE（USD/PC）
1 | S900.01 | MAIN SWITCH |  | 电源开关 | 104090001 | S900 | 1PC |  |  | 1.5
2 | S900.02C | THERMOSTAT |  | 电子温控器(蓝色） | 104020010 | XR02CX-5R0C1 已调 | 1PC |  |  | 23
4 | U-GN2100TN.03N | SCREEN FILTER |  | 过滤网 | 107240007 | U-GN2100TN | 1PC |  |  | 2
5 | S900.05R | DOWN HINGE | DOWN HINGE RIGHT | 右下铰链S900 | 5202002351 | 30×68 | 1PC | STAINLESS | RIGHT | 1.5
6 | S900.06 | DOWN HINGE AXIS | DOWN HINGE AXIS | 铰链轴 | 107110042 | S900(长） | 2PCS | STAINLESS |  | 1
7 | S900.07R | DOOR |  | 发泡右门体E-S900/SARO | 5107001091 | E-S900/SARO | 2PCS |  | 2RIGHT | 25
8 | S900.08 | GASKET |  | 门封条 | 108270001 | S900 | 2PCS | PVC |  | 3
10 | S900.10R | GUIDE RIGHT |  | 层架导轨右E-S900 | 5203000332 | 41×552 | 2PCS | STAINLESS | RIGHT | 2
11 | S900.11 | SHELF |  | 搁物架 | 109020003 | S900 | 2PCS | COATED STEEL |  | 3
12 | S900.12L | SIDE SUPPORT LEFT |  | 层托A左E-S900 | 5202005754 | 82×245 | 2PCS | STAINLESS | LEFT | 1.95
13 | S900.13 | FEET |  | 调节脚 | 108300183 | S900 φ10 | 4PCS |  |  | 1
14 | S900.14 | DRAIN PIPE NUT |  | 水管螺母 | 108300064 | S900 | 1PC | PLASTIC |  | 0.52
15 | S900.15 | DRAIN PIPE |  | 排水管 | 102050076 | SC152 | 1PC | PLASTIC |  | 0.52
16 | S900.16 | DRAIN PIPE COVER |  | 堵盖 | 108300192 | S900 | 1PC | PLASTIC |  | 0.26
17 | S900.17 | BODY |  | 发泡箱体部件E-S900/SARO | 5102000699 | S900/SARO | 1PC |  |  | /
18 | S900.18R | BACK MIDDLE SUPPORT RIGHT |  | 层托B右E-S900 | 5202005757 | 68×245 | 1PC | STAINLESS | RIGHT | 1.56
19 | S900.19 | COVER HINGE |  | 盖铰座S900 | 5202002367 |  | 1PAIR | STAINLESS | RIGHT/LEFT | 2USD/PAIR
20 | S900.20 |  | SHORT SUPPORT | 短托E-S900 | 5203000335 | E-S900 | 3PC | STAINLESS |  | 1.17
21 | S900.21 |  | MIDDLE SUPPORT | 中托E-S900 | 5203000334 | E-S900 | 2PCS | STAINLESS |  | 1.56
22 | S900.22 |  | LONG SUPPORT | 长托E-S900 | 5203000333 | E-S900 | 2PCS | STAINLESS |  | 1.95
23 | S900.23 |  | CUTTING BOARD | 台面板 | 106120015 | S900 | 1PC | PLASTIC |  | 11
24 | S900.24 |  | PLASTIC SLIDING AXIS | 滚轴 | 108300167 | S900 | 2PCS |  |  | 0.52
25 | S900.25 |  | SMALL PLASTIC CAP | 小塑料扣 | 108300045 | S900 | 2PCS | PLASTIC |  | 0.26
26 | S900.26 |  | MOVEMENT COVER | 活盖E-S900 | 5202005760 |  | 1PC | STAINLESS |  | 15.6
27 | S900.27 |  | FIXED COVER | 定盖E-S900 | 5202005758 |  | 1PC | STAINLESS |  | 16.9
28 | S900.28 |  | COVER HINGE AXIS | 盖铰销 | 107070010 | S900 | 4PCS | STAINLESS |  | 1
29 | S900.29 |  | STRENGTHENING BOARD | 定盖加强块2 | 108300191 | S900/S902/S903 | 2PCS | STAINLESS |  | 0.26
29A | S900.29 |  | STRENGTHENING BOARD | 定盖加强块 | 5202002369 | 18×40 | 2PCS | STAINLESS |  | 0.26
30 | S900.30 |  | AIRFLOW DUCT | 导风罩 | 108110008 | S900 | 1PC | STAINLESS |  | 6.5
31 |  |  | SENSOR FIXED BOX | A感温头固定盒 | 108110315 | 浅灰 | 1PC | PLASTIC |  | 1
32 | S900.32 | SENSOR |  | 感温头（黑色） | 104020097 | L=1.5M JST | 1PC |  |  | 3
32 | S900.32 | SENSOR |  | 感温头（黑色） | 104020099 | 尾部 JST | 1PC |  |  | 3
33 | S900.33 |  | CIRCLE FAN SUPPORT | 风扇座部件E-S901 | 5114000990 | E-S901 | 1PC | STAINLESS |  | 7.8
34 | S900.34 |  | CIRCLE FAN | 循环风机 | 104030036 | 1238 220V | 1PC |  |  | 8
35 | S900.35 |  | CONDENSER | 冷凝器S900 | 5111000001 | S900 | 1PC |  |  | 12
36 | S900.36 |  | DISCHARGE TUBE | 高压管 T | 113110112 | S900 | 1PC | COPPER |  | 3
37 | S900.37 |  | CONDENSER FAN | 冷凝风机 | 104030020 | BD01-01/A108 L=600 | 1PC |  |  | 12
|  |  |  | 风叶 | 104040001 | V172-34° | 1PC
38 | U-GN2100.35 |  | BASKET GUARD GRILLS | 风机网罩 | 108110349 | V172-34° | 1PC | PLASTIC |  | 1.95
40 | S900.40 |  | WATER PAN | 外水盘 | 108140002 | S900/S903/SNACK400下置 | 1PC | PLASTIC |  | 4
|  |  |  | 接水盒泡沫 | 106050261 |  | 1PC
|  |  |  | 外水盘托盘(新）S900/S902/S903 | 5202002413 |  | 1PC
41 | G-S903.01 |  | COMPRESSOR | 压缩机 | 104010100 | HPKD190A | 1PC | ZEL |  | 88
44 | S900.44 |  | FILTER DRIER | 干燥过滤器 | 107180002 | S900/VRX进6.1*2出2.4 | 1PC | XH-9 |  | 1.3
45 | S900.45 |  | UNIT BOARD | 机组板S900系列/SS45BT | 5202002360 |  | 1PC | ZINCIFY STEEL |  | 11
46 | S900.46 |  | CONDENSER COVER BOARD | 冷凝器导风罩S900 | 5202002363 |  | 1PC | ZINCIFY STEEL |  | 12
47 | S900.47 |  | PLUG | 电源线 | 104050031 | 欧式75-28 JST | 1PC |  |  | 2.6
48 | S900.48 |  | JUNCTION BOX | 数显盒 | 108300060 |  | 1PC | PLASTIC |  | 2
|  |  |  | 数显盒盖 | 108300061 |  | 1PC | PLASTIC
49 | S900.49N | FRONT PANEL | FRONT PANEL | 控制面板部件H33 E-S900 V1 | 5114002831 | E-S900 V1 | 1PC | STAINLESS |  | 12
51 | GN2100TN.85 |  | NUT | 六角自锁螺母 | 107210193 | M8不锈钢 | 2PCS |  |  | 0.5
52 | GN2100TN.84 |  | DOOR HINGE AXIS | 铰链轴 | 107110004 | 平台柜 | 2PCS |  |  | 1.5
53 | GN2100TN.07 | DOOR BUSHING | BUSHING | 轴套A | 108300070 |  | 2PCS |  |  | 0.5
54 | S900.07L |  | DOOR | 发泡左门体E-S900/SARO | 5107001089 | E-S900/SARO | 1PC |  | LEFT | 25
55 | S900.10L |  | GUIDE LEFT | 层架导轨左E-S900 | 5203000331 | 41×552 | 2PCS | STAINLESS | LEFT | 2
56 | S900.12R |  | SIDE SUPPORT RIGHT | 层托A右E-S900 | 5202005755 | 82×245 | 2PCS | STAINLESS | RIGHT | 1.95
57 | S900.18L |  | BACK MIDDLE SUPPORT LEFT | 层托B左E-S900 | 5202005756 | 68×245 | 1PC | STAINLESS | LEFT | 1.56
58 | S900.05L |  | DOWN HINGE LEFT | 左下铰链L900 | 5202006944 | 30×68 | 1PC | STAINLESS | LEFT | 1.5
59 | S900.60 |  | MIDDLE BRIDGE | 竖梁部件E-S900 | 5109000551 | E-S900 | 1PC |  |  | 15
60 | S900.03 | PLASTIC CAP | PLASTIC CAP | 大塑料扣（银灰色） | 107216168 |  | 6PCS |  |  | 0.5
62 | GN2100TN.83 |  | DOOR BUSHING | 门轴套 | 108300029 |  | 2PCS |  |  | 0.5
编制： |  |  | 审核： |  | 批准：